## Sheet1
附件4：
惠州市中医医院直饮水系统维护保养服务项目市场调研报价单
序号 | 院区 | 饮水设备型号 | 数量 | 型号参数 | 厂家质保期 | 服务期（月） | 单价（台/月/元） | 小计（台/月/元） | 备注
1 | 东院区一期及西院区直饮水设备 | RO158-1立式主机 | 75台 | ①产水量:>15L/H ②热胆容量:1.5L ③净水箱容量:5L ④适用水压:0.1-0.35MPa(水量:12L ⑤压力桶储 ⑥热水温度:>90℃ ⑦电源:220V 50HZ ⑧额定功率:500W。 | 无 | 24
2 |  | RO158-X集团式主机 | 18台 | ①过滤方式:反渗透纯水机(机箱型) ②电源:220V 50HZ3 ③额定功率:80W ④进水压力:0.1Mpa-0.3MPa ⑤产水量:400加仑/天(适合 400人左右饮水) ⑥产水流量:62.4L/H ⑦压力桶储水量:11加仑⑧环境温度:5-45 度 | 无 | 24
3 |  | RO6壁挂式分机 | 258台 | ①额定电压:220VAG ②额定频率:50H ③额定功率:500W ④热水罐容积:1.5L ⑤热水温度>90℃ | 无 | 24
4 | 东院区住院部3号楼直饮水系统设备 | 好水源HOSYO立式饮水机 | 15台 | HOSYO | 饮水机非人为损坏整机质保1年（2025年3月10日至2026年3月9日）。 | 24
5 |  | 凯马KM-GS台式饮水机 | 34台 | KM-GS | 饮水机非人为损坏整机质保1年（2025年3月10日至2026年3月9日）。 | 24
6 |  | 好水源HOSYO壁挂式管线饮水机 | 321台 | HOSYO/18楼（MG-C3） | 饮水机非人为损坏整机质保1年（2025年3月10日至2026年3月9日）。 | 24
7 |  | 东院区二期整套主机系统 | 1套 | 2台银雀0.5TRO反渗透主机（500L/H N=2.3KW） | 反渗透主机，精密过滤器，高区和低区变频水泵，原水和产水在线检测仪，回水和高、低区紫外杀菌器，高区和地区变频恒压控制柜，臭氧发生器非人为因素损坏质保一年（2025年5月15日至2026年5月14日），滤芯滤料及灯管不保。 | 24
|  |  |  | 1台安洁臭氧发生器（10g） |  | 24
|  |  |  | 1套科滤特精密过滤器（5um φ220*20/5（回水）） |  | 24
|  |  |  | 1套南泵高区变频水泵（Q=4.0m³/h H=120m N=4.0KW含稳压罐） |  | 24
|  |  |  | 1套南泵低区变频水泵（Q=3.0m³/h H=75m N=3.0kw含稳压罐） |  | 24
|  |  |  | 1套安洁原水在线检测仪（余氯、电导率、PH、浊度、温度） |  | 24
7 |  |  |  | 1套安洁产水在线检测仪（余氯、电导率、PH、浊度、温度） |  | 24
|  |  |  | 1台安洁回水紫外杀菌器（Q=8m³ N=120w） |  | 24
|  |  |  | 2台安洁高、低区紫外杀菌器（Q=4m³N=100W） |  | 24
|  |  |  | 1套南泉高区变频恒压控制柜（7寸触屏、PLC控制系统、变频器：2.2kw） |  | 24
|  |  |  | 1套南泉低区变频恒压控制柜（7寸触屏、PLC控制系统、变频器：1.5kw） |  | 24
|  |  |  | 2套欧胜预处理水箱（4m³304不锈钢成品） | 无菌成品水箱及预处理水箱非人为因素损坏质保三年（2025年5月15日至2028年5月14日） | 24
|  |  |  | 2台科滤特无菌成品水箱（2m³ 304不锈钢、带防尘呼吸器） |  | 24
8 | 水质检测（10台/次/季度） |  |  |  |  | 8
9 | 经现场勘察，院区可能增加的机型及报价 | 主机 |  |  |  | 24
10 |  | 立式饮水机 |  |  |  | 24
11 |  | 台式饮水机 |  |  |  | 24
12 |  | 壁挂式管线饮水机 |  |  |  | 24
合计： 元
备注：直饮水维护保养费用按实际维保数量结算。